## Hoja 1
UPI021 | Ud | Proyector subacuático para piscina prefabricada.
Proyector de luz blanca, de plástico, de color blanco, de 14,5 W de potencia, clase de eficiencia energética E, temperatura de color 3000 K, flujo luminoso 1485 lúmenes, alimentación a 12 V, protección IP68, para piscina prefabricada, con fijación mediante cruz, tacos y tornillos. Incluso accesorios, sujeciones y material auxiliar.
Código |  | Unidad | Descripción | Rendimiento | Precio unitario | Importe
1 |  |  | Materiales
mt47pil130aa |  | Ud | Proyector de luz blanca, de plástico, de color blanco, de 14,5 W de potencia, clase de eficiencia energética E, temperatura de color 3000 K, flujo luminoso 1485 lúmenes, alimentación a 12 V, protección IP68, para piscina prefabricada, con fijación mediante cruz, tacos y tornillos. | 1 | 4674.32 | 4674.32
mt34www011 |  | Ud | Material auxiliar para instalación de aparatos de iluminación. | 1 | 32.43 | 32.43
|  |  |  | Subtotal materiales: |  | 4706.75
2 |  |  | Mano de obra
mo003 |  | h | Electricista. | 0.438 | 117.18 | 51.32
mo102 |  | h | Ayudante de electricista. | 0.438 | 85.08 | 37.27
|  |  |  | Subtotal mano de obra: |  | 88.59
3 |  |  | Herramienta menor
|  | % | Herramienta menor | 2 | 4795.34 | 95.91
Coste de mantenimiento decenal: L 2.655,95 en los primeros 10 años. |  |  |  | Costos directos (1+2+3): |  | 4891.25