## Hoja 1
USE012 | Ud |  | Estación depuradora biológica.
Estación depuradora biológica de aguas residuales, tecnología VFL, capacidad para 20 a 50 usuarios (H.E.), carga media de materia orgánica contaminante (DBO5) de 3 kg/día y caudal máximo de agua depurada de 7500 litros/día.
Código |  | Unidad |  | Descripción | Rendimiento | Precio unitario | Importe
1 |  |  |  | Materiales
mt46edb010i |  | Ud |  | Estación depuradora biológica de aguas residuales, tecnología VFL, capacidad para 20 a 50 usuarios (H.E.), carga media de materia orgánica contaminante (DBO5) de 3 kg/día y caudal máximo de agua depurada de 7500 litros/día, equipada con un reactor biológico tipo AT y dos compresores. | 1 | 530677 | 530677
[5 empty] | Subtotal materiales: |  | 530677
2 |  |  |  | Equipo y maquinaria
mq04cag010a |  | h |  | Camión con grúa de hasta 6 t. | 0.504 | 957.83 | 482.75
[5 empty] | Subtotal equipo y maquinaria: |  | 482.75
3 |  |  |  | Mano de obra
mo008 |  | h |  | Fontanero. | 6.593 | 73.85 | 486.89
mo107 |  | h |  | Ayudante de fontanero. | 6.593 | 53.23 | 350.95
mo003 |  | h |  | Electricista. | 2.198 | 73.85 | 162.32
mo102 |  | h |  | Ayudante de electricista. | 2.198 | 53.23 | 117
[5 empty] | Subtotal mano de obra: |  | 1117.16
4 |  |  |  | Herramienta menor
|  | % |  | Herramienta menor | 2 | 532277 | 10645.5
Coste de mantenimiento decenal: L 222.598,11 en los primeros 10 años. |  |  |  |  | Costos directos (1+2+3+4): |  | 542922