## Hoja 1
USE012 | Ud |  | Estación depuradora biológica.
Estación depuradora biológica de aguas residuales, tecnología VFL, capacidad para 300 usuarios (H.E.), carga media de materia orgánica contaminante (DBO5) de 18 kg/día y caudal máximo de agua depurada de 45000 litros/día.
Código |  | Unidad |  | Descripción | Rendimiento | Precio unitario | Importe
1 |  |  |  | Materiales
mt46edb010p |  | Ud |  | Estación depuradora biológica de aguas residuales, tecnología VFL, capacidad para 300 usuarios (H.E.), carga media de materia orgánica contaminante (DBO5) de 18 kg/día y caudal máximo de agua depurada de 45000 litros/día, equipada con una estación de bombeo, dos reactores biológicos tipo AT, dos compresores y un depósito de fangos. | 1 | 2046900 | 2046900
[5 empty] | Subtotal materiales: |  | 2046900
2 |  |  |  | Equipo y maquinaria
mq04cag010a |  | h |  | Camión con grúa de hasta 6 t. | 2.014 | 957.83 | 1929.07
[5 empty] | Subtotal equipo y maquinaria: |  | 1929.07
3 |  |  |  | Mano de obra
mo008 |  | h |  | Fontanero. | 21.976 | 73.85 | 1622.93
mo107 |  | h |  | Ayudante de fontanero. | 21.976 | 53.23 | 1169.78
mo003 |  | h |  | Electricista. | 2.198 | 73.85 | 162.32
mo102 |  | h |  | Ayudante de electricista. | 2.198 | 53.23 | 117
[5 empty] | Subtotal mano de obra: |  | 3072.03
4 |  |  |  | Herramienta menor
|  | % |  | Herramienta menor | 2 | 2051900 | 41037.9
Coste de mantenimiento decenal: L 858.103,44 en los primeros 10 años. |  |  |  |  | Costos directos (1+2+3+4): |  | 2092940