## Hoja 1
USE012 | Ud |  | Estación depuradora biológica.
Estación depuradora biológica de aguas residuales, tecnología VFL, capacidad para 750 usuarios (H.E.), carga media de materia orgánica contaminante (DBO5) de 45 kg/día y caudal máximo de agua depurada de 112500 litros/día.
Código |  | Unidad |  | Descripción | Rendimiento | Precio unitario | Importe
1 |  |  |  | Materiales
mt46edb010t |  | Ud |  | Estación depuradora biológica de aguas residuales, tecnología VFL, capacidad para 750 usuarios (H.E.), carga media de materia orgánica contaminante (DBO5) de 45 kg/día y caudal máximo de agua depurada de 112500 litros/día, equipada con una estación de bombeo, tres reactores biológicos tipo AT, tres compresores y un depósito de fangos. | 1 | 5003520 | 5003520
[5 empty] | Subtotal materiales: |  | 5003520
2 |  |  |  | Equipo y maquinaria
mq04cag010a |  | h |  | Camión con grúa de hasta 6 t. | 3.022 | 957.83 | 2894.56
[5 empty] | Subtotal equipo y maquinaria: |  | 2894.56
3 |  |  |  | Mano de obra
mo008 |  | h |  | Fontanero. | 32.963 | 73.85 | 2434.32
mo107 |  | h |  | Ayudante de fontanero. | 32.963 | 53.23 | 1754.62
mo003 |  | h |  | Electricista. | 2.198 | 73.85 | 162.32
mo102 |  | h |  | Ayudante de electricista. | 2.198 | 53.23 | 117
[5 empty] | Subtotal mano de obra: |  | 4468.26
4 |  |  |  | Herramienta menor
|  | % |  | Herramienta menor | 2 | 5010890 | 100218
Coste de mantenimiento decenal: L 2.095.552,86 en los primeros 10 años. |  |  |  |  | Costos directos (1+2+3+4): |  | 5111100