## Hoja 1
USE012 | Ud |  | Estación depuradora biológica.
Estación depuradora biológica de aguas residuales, tecnología VFL, capacidad para 4 a 10 usuarios (H.E.), carga media de materia orgánica contaminante (DBO5) de 0,6 kg/día y caudal máximo de agua depurada de 1350 litros/día.
Código |  | Unidad |  | Descripción | Rendimiento | Precio unitario | Importe
1 |  |  |  | Materiales
mt46edb010d |  | Ud |  | Estación depuradora biológica de aguas residuales, tecnología VFL, capacidad para 4 a 10 usuarios (H.E.), carga media de materia orgánica contaminante (DBO5) de 0,6 kg/día y caudal máximo de agua depurada de 1350 litros/día, equipada con un reactor biológico tipo AT y un compresor. | 1 | 151117 | 151117
[5 empty] | Subtotal materiales: |  | 151117
2 |  |  |  | Mano de obra
mo008 |  | h |  | Fontanero. | 3.296 | 73.85 | 243.41
mo107 |  | h |  | Ayudante de fontanero. | 3.296 | 53.23 | 175.45
mo003 |  | h |  | Electricista. | 2.198 | 73.85 | 162.32
mo102 |  | h |  | Ayudante de electricista. | 2.198 | 53.23 | 117
[5 empty] | Subtotal mano de obra: |  | 698.18
3 |  |  |  | Herramienta menor
|  | % |  | Herramienta menor | 2 | 151815 | 3036.29
Coste de mantenimiento decenal: L 63.488,91 en los primeros 10 años. |  |  |  |  | Costos directos (1+2+3): |  | 154851