## Hoja 1
USE012 | Ud |  | Estación depuradora biológica.
Estación depuradora biológica de aguas residuales, tecnología VFL, capacidad para 10 a 30 usuarios (H.E.), carga media de materia orgánica contaminante (DBO5) de 1,5 kg/día y caudal máximo de agua depurada de 3750 litros/día.
Código |  | Unidad |  | Descripción | Rendimiento | Precio unitario | Importe
1 |  |  |  | Materiales
mt46edb010g |  | Ud |  | Estación depuradora biológica de aguas residuales, tecnología VFL, capacidad para 10 a 30 usuarios (H.E.), carga media de materia orgánica contaminante (DBO5) de 1,5 kg/día y caudal máximo de agua depurada de 3750 litros/día, equipada con un reactor biológico tipo AT y un compresor. | 1 | 342514 | 342514
[5 empty] | Subtotal materiales: |  | 342514
2 |  |  |  | Equipo y maquinaria
mq04cag010a |  | h |  | Camión con grúa de hasta 6 t. | 0.504 | 957.83 | 482.75
[5 empty] | Subtotal equipo y maquinaria: |  | 482.75
3 |  |  |  | Mano de obra
mo008 |  | h |  | Fontanero. | 5.494 | 73.85 | 405.73
mo107 |  | h |  | Ayudante de fontanero. | 5.494 | 53.23 | 292.45
mo003 |  | h |  | Electricista. | 2.198 | 73.85 | 162.32
mo102 |  | h |  | Ayudante de electricista. | 2.198 | 53.23 | 117
[5 empty] | Subtotal mano de obra: |  | 977.5
4 |  |  |  | Herramienta menor
|  | % |  | Herramienta menor | 2 | 343974 | 6879.48
Coste de mantenimiento decenal: L 143.850,01 en los primeros 10 años. |  |  |  |  | Costos directos (1+2+3+4): |  | 350854