## Hoja 1
USF010 | Ud | Equipo de depuración con trampa de grasas, fosa séptica y filtro biológico anaeróbico.
Equipo de depuración de polietileno de alta densidad formado por trampa de grasas, fosa séptica y filtro anaeróbico, hasta 5 usuarios.
Código |  | Unidad | Descripción | Rendimiento | Precio unitario | Importe
1 |  |  | Materiales
mt01ara010 |  | m³ | Arena de 0 a 5 mm de diámetro. | 0.8 | 290.75 | 232.6
mt46fgp010a |  | Ud | Trampa de grasas de polietileno de alta densidad para pretratamiento de aguas residuales grises, volumen 100 l, capacidad para 5 usuarios (H.E.). | 1 | 4917.34 | 4917.34
mt46fsp010a |  | Ud | Fosa séptica de polietileno de alta densidad para tratamiento anaeróbico por digestión, volumen 400 l, capacidad para 5 usuarios (H.E.). | 1 | 10145.25 | 10145.25
mt46fbp010a |  | Ud | Filtro biológico de polietileno de alta densidad para tratamiento secundario anaeróbico por digestión, volumen 500 l, capacidad para 5 usuarios (H.E.). | 1 | 16110.76 | 16110.76
mt01arr010b |  | t | Grava de cantera, de 20 a 30 mm de diámetro. | 2 | 174.89 | 349.78
mt10haf110kkc |  | m³ | Concreto f'c=280 kg/cm² (4000 psi), clase de exposición F0 S1 P1 C1, tamaño máximo del agregado 19 mm, consistencia blanda, premezclado, según ACI 318. | 0.8 | 2771.69 | 2217.35
mt07ame120hh |  | m² | Malla soldada tipo 6x6 3/3 de acero Grado 70, con varillas corrugadas espaciadas 15,24x15,24 cm de 6,2 mm de diámetro, según ASTM A 185 y ASTM A 497. | 4 | 58.88 | 235.52
mt46fwa010 |  | Ud | Caja de registro de registro, tuberías y elementos de conexión. | 5 | 2329.27 | 11646.35
|  |  |  | Subtotal materiales: |  | 45854.95
2 |  |  | Equipo y maquinaria
mq01ret020c |  | h | Retrocargadora sobre neumáticos, de 74,9 kW. | 0.907 | 756.87 | 686.48
|  |  |  | Subtotal equipo y maquinaria: |  | 686.48
3 |  |  | Mano de obra
mo041 |  | h | Albañil de obra civil. | 2.175 | 51.37 | 111.73
mo087 |  | h | Ayudante de albañil de obra civil. | 2.175 | 37.82 | 82.26
mo008 |  | h | Fontanero. | 2.61 | 53.09 | 138.56
mo107 |  | h | Ayudante de fontanero. | 2.61 | 37.75 | 98.53
|  |  |  | Subtotal mano de obra: |  | 431.08
4 |  |  | Herramienta menor
|  | % | Herramienta menor | 2 | 46972.51 | 939.45
Coste de mantenimiento decenal: L 19.643,90 en los primeros 10 años. |  |  |  | Costos directos (1+2+3+4): |  | 47911.96