## Hoja 1
UVP020 | Ud | Puerta con malla para valla.
Puerta interior de 1x2 m constituida por malla de simple torsión con acabado galvanizado en caliente de 20 mm de paso de malla y 1,5 mm de diámetro.
Código |  | Unidad | Descripción | Rendimiento | Precio unitario | Importe
1 |  |  | Materiales
mt10hmf110akb |  | m³ | Concreto simple f'c=210 kg/cm² (3000 psi), clase de exposición F0 S0 P0 C0, tamaño máximo del agregado 19 mm, consistencia blanda, premezclado, según ACI 318. | 0.1 | 2432.3 | 243.23
mt52vst040 |  | Ud | Puerta interior constituida por marcos de tubo metálico de 40x20x1,5 mm y 30x15x1,5 mm, y bastidor de tubo de 40x40x1,5 mm con pletina de 40x4 mm para sujeción de malla de simple torsión. | 1 | 2199.17 | 2199.17
mt52vst010fe |  | m² | Malla de simple torsión, de 20 mm de paso de malla y 1,5 mm de diámetro, acabado galvanizado. | 2.05 | 126.2 | 258.71
|  |  |  | Subtotal materiales: |  | 2701.11
2 |  |  | Mano de obra
mo041 |  | h | Albañil de obra civil. | 0.217 | 51.8 | 11.24
mo087 |  | h | Ayudante de albañil de obra civil. | 0.217 | 38.14 | 8.28
mo018 |  | h | Fierrero. | 0.759 | 52.64 | 39.95
mo059 |  | h | Ayudante de fierrero. | 0.759 | 38.28 | 29.05
|  |  |  | Subtotal mano de obra: |  | 88.52
3 |  |  | Herramienta menor
|  | % | Herramienta menor | 2 | 2789.63 | 55.79
Coste de mantenimiento decenal: L 398,36 en los primeros 10 años. |  |  |  | Costos directos (1+2+3): |  | 2845.42