## Hoja 1
UVT010 | m | Vallado de terreno, de malla de simple torsión.
Vallado de terreno formado por malla de simple torsión, de 8 mm de paso de malla y 1,1 mm de diámetro, acabado galvanizado y postes de acero galvanizado de 48 mm de diámetro y 1 m de altura, empotrados en dados de concreto, en pozos excavados en el terreno. Incluso accesorios para la fijación de la malla de simple torsión a los postes metálicos.
Código |  | Unidad | Descripción | Rendimiento | Precio unitario | Importe
1 |  |  | Materiales
mt52vst030a |  | Ud | Poste intermedio de tubo de acero galvanizado, de 48 mm de diámetro y 1,5 mm de espesor, altura 1 m. | 0.22 | 308.88 | 67.95
mt52vst030i |  | Ud | Poste interior de refuerzo de tubo de acero galvanizado, de 48 mm de diámetro y 1,5 mm de espesor, altura 1 m. | 0.06 | 342.68 | 20.56
mt52vst030q |  | Ud | Poste extremo de tubo de acero galvanizado, de 48 mm de diámetro y 1,5 mm de espesor, altura 1 m. | 0.04 | 420.13 | 16.81
mt52vst030y |  | Ud | Poste en escuadra de tubo de acero galvanizado, de 48 mm de diámetro y 1,5 mm de espesor, altura 1 m. | 0.2 | 474.12 | 94.82
mt52vst010aa |  | m² | Malla de simple torsión, de 8 mm de paso de malla y 1,1 mm de diámetro, acabado galvanizado. | 1.2 | 59.74 | 71.69
mt52vpm055 |  | Ud | Accesorios para la fijación de la malla de simple torsión a los postes metálicos. | 1 | 38.1 | 38.1
mt10hmf110akb |  | m³ | Concreto simple f'c=210 kg/cm² (3000 psi), clase de exposición F0 S0 P0 C0, tamaño máximo del agregado 19 mm, consistencia blanda, premezclado, según ACI 318. | 0.015 | 2753.81 | 41.31
|  |  |  | Subtotal materiales: |  | 351.24
2 |  |  | Mano de obra
mo087 |  | h | Ayudante de albañil de obra civil. | 0.11 | 86.35 | 9.5
mo011 |  | h | Montador. | 0.099 | 118.7 | 11.75
mo080 |  | h | Ayudante de montador. | 0.099 | 86.35 | 8.55
|  |  |  | Subtotal mano de obra: |  | 29.8
3 |  |  | Herramienta menor
|  | % | Herramienta menor | 3 | 381.04 | 11.43
Coste de mantenimiento decenal: L 66,72 en los primeros 10 años. |  |  |  | Costos directos (1+2+3): |  | 392.47