## Hoja 1
UVT030 | m |  | Vallado de terreno, de malla soldada modular.
Vallado de terreno formado por paneles de malla soldada con pliegues de refuerzo, de 200x50 mm de paso de malla, reducido a 50x50 mm en las zonas de pliegue, y 5 mm de diámetro, de 2,50x1,00 m, acabado galvanizado y postes de perfil hueco de sección rectangular, de 60x40x2 mm, fijados con tornillos sobre muros de mampostería u concreto. Incluso bases para el atornillado directo de postes y accesorios para la fijación de los paneles de malla soldada modular a los postes metálicos. El precio no incluye el muro.
Código |  | Unidad |  | Descripción | Rendimiento | Precio unitario | Importe
1 |  |  |  | Materiales
mt52vsm010a |  | m |  | Panel de malla soldada con pliegues de refuerzo, de 200x50 mm de paso de malla, reducido a 50x50 mm en las zonas de pliegue, y 5 mm de diámetro, de 2,50x1,00 m, acabado galvanizado. | 1 | 1898.71 | 1898.71
mt52vpm030a |  | Ud |  | Poste de perfil hueco de acero de sección rectangular 60x40x2 mm, de 1 m de altura, acabado galvanizado. | 0.2 | 527.63 | 105.53
mt52vpm040 |  | Ud |  | Base de aluminio para el atornillado directo de postes, con tornillos y accesorios de fijación. | 0.2 | 984.52 | 196.9
mt52vpm050 |  | Ud |  | Accesorios para la fijación de los paneles de malla soldada modular a los postes metálicos. | 1.2 | 101.44 | 121.73
[5 empty] | Subtotal materiales: |  | 2322.87
2 |  |  |  | Mano de obra
mo011 |  | h |  | Montador. | 0.099 | 117.18 | 11.6
mo080 |  | h |  | Ayudante de montador. | 0.099 | 85.25 | 8.44
[5 empty] | Subtotal mano de obra: |  | 20.04
3 |  |  |  | Herramienta menor
|  | % |  | Herramienta menor | 3 | 2342.91 | 70.29
Coste de mantenimiento decenal: L 410,24 en los primeros 10 años. |  |  |  |  | Costos directos (1+2+3): |  | 2413.2