## Hoja 1
UXB010 | m | Bordillo para jardín.
Bordillo cerámico, 40x20x15 cm, para jardín, sobre base de concreto simple.
Descompuesto |  |  | Ud | Descomposición | Rend. | Precio unitario | Precio partida
mt10hmf050akc |  |  | m³ | Concreto simple f'c=210 kg/cm² (21 MPa), clase de exposición F0 S0 P0 C0, tamaño máximo del agregado 19 mm, consistencia plástica, premezclado, según ACI 318-08. | 0.042 | 2539.52 | 106.66
mt09mor010c |  |  | m³ | Mortero de cemento CEM II/B-P 32,5 N tipo M-5, confeccionado en obra con 250 kg/m³ de cemento y una proporción en volumen 1/6. | 0.004 | 3108.35 | 12.43
mt18jbc010b |  |  | Ud | Bordillo cerámico, 40x20x15 cm, para jardín, con cara superior redondeada o achaflanada. | 2.625 | 81.77 | 214.65
mt09mor010c |  |  | m³ | Mortero de cemento CEM II/B-P 32,5 N tipo M-5, confeccionado en obra con 250 kg/m³ de cemento y una proporción en volumen 1/6. | 0.001 | 3108.35 | 3.11
mo040 |  |  | h | Albañil de obra civil. | 0.218 | 79.94 | 17.43
mo085 |  |  | h | Ayudante de construcción de obra civil. | 0.218 | 54.3 | 11.84
|  |  | % | Medios auxiliares | 2 | 366.12 | 7.32
|  |  | % | Costes indirectos | 3 | 373.44 | 11.2
Coste de mantenimiento decenal: L 34,62 en los primeros 10 años. | [5 empty] | Total: | 384.64