## Hoja 1
YSB130 | m | Valla peatonal.
Valla peatonal de hierro, de 1,10x2,50 m, amortizable en 20 usos, para delimitación provisional de zona de obras.
Código |  |  | Unidad | Descripción | Rendimiento | Precio unitario | Importe
1 |  |  |  | Materiales
mt50vbe010dbk |  |  | Ud | Valla peatonal de hierro, de 1,10x2,50 m, color amarillo, con barrotes verticales montados sobre bastidor de tubo, con dos pies metálicos, incluso placa para publicidad. | 0.02 | 1285.47 | 25.71
mt50vbe020 |  |  | Ud | Tubo reflectante de PVC, color naranja, para mejorar la visibilidad de la valla. | 0.05 | 73.46 | 3.67
[5 empty] | Subtotal materiales: |  | 29.38
2 |  |  |  | Mano de obra
mo120 |  |  | h | Peón Seguridad y Salud. | 0.11 | 83.2 | 9.15
[5 empty] | Subtotal mano de obra: |  | 9.15
3 |  |  |  | Herramienta menor
|  |  | % | Herramienta menor | 2 | 38.53 | 0.77
[5 empty] | Costos directos (1+2+3): |  | 39.3