## Hoja 1
0DD010 | m² | Control de plagas de insectos.
Aplicación de tratamiento insecticida en el interior del edificio.
Código |  | Unidad | Descripción | Rendimiento | Precio unitario | Importe
1 |  |  | Materiales
mt48pla010 |  | kg | Insecticida para el control de plagas de insectos. | 0.002 | 766.21 | 1.53
|  |  |  | Subtotal materiales: |  | 1.53
2 |  |  | Equipo y maquinaria
mq09pla010 |  | h | Bomba manual de pistón para tratamientos fitosanitarios y herbicidas. | 0.003 | 546.23 | 1.64
|  |  |  | Subtotal equipo y maquinaria: |  | 1.64
3 |  |  | Mano de obra
mo020 |  | h | Albañil. | 0.004 | 120.58 | 0.48
|  |  |  | Subtotal mano de obra: |  | 0.48
4 |  |  | Herramienta menor
|  | % | Herramienta menor | 2 | 3.65 | 0.07
|  |  |  | Costos directos (1+2+3+4): |  | 3.72