## Hoja 1
0DP010 | Ud | Desplante de árbol.
Desplante de árbol de 300 cm de altura, 300 cm de diámetro de copa y 20 cm de tronco.
Código |  |  | Unidad | Descripción | Rendimiento | Precio unitario | Importe
1 |  |  |  | Equipo y maquinaria
mq01exn020a |  |  | h | Retroexcavadora hidráulica sobre neumáticos, de 105 kW. | 0.337 | 1151.34 | 388
mq04cag010a |  |  | h | Camión con grúa de hasta 6 t. | 0.842 | 1228.34 | 1034.26
mq09sie010 |  |  | h | Motosierra a gasolina, de 50 cm de espada y 2 kW de potencia. | 0.842 | 74.52 | 62.75
[5 empty] | Subtotal equipo y maquinaria: |  | 1485.01
2 |  |  |  | Mano de obra
mo040 |  |  | h | Jardinero. | 0.925 | 120.58 | 111.54
mo086 |  |  | h | Ayudante de jardinero. | 0.925 | 90.13 | 83.37
[5 empty] | Subtotal mano de obra: |  | 194.91
3 |  |  |  | Herramienta menor
|  |  | % | Herramienta menor | 2 | 1679.92 | 33.6
[5 empty] | Costos directos (1+2+3): |  | 1713.52