## Hoja 1
0GE040 | m³ | Excavación por bataches para investigación de cimentación de interés histórico.
Excavación por bataches para investigación de cimentación de interés histórico, con posible aparición de materiales arqueológicos entre 1 y 1,5 m de profundidad, mediante vaciado de terreno blando, realizada con medios manuales, que tiene como fin el desalojo volumétrico de los espacios originales circundantes a la cimentación, con existencia de depósitos de diferentes orígenes, ejecutada por bataches y con seguimiento arqueológico a pie de obra.
Código |  |  | Unidad | Descripción | Rendimiento | Precio unitario | Importe
1 |  |  |  | Mano de obra
mo000 |  |  | h | arqueólogo. | 1.303 | 168.09 | 219.02
mo112 |  |  | h | Peón especializado de albañilería. | 11.073 | 84.56 | 936.33
[5 empty] | Subtotal mano de obra: |  | 1155.35
2 |  |  |  | Herramienta menor
|  |  | % | Herramienta menor | 2 | 1155.35 | 23.11
[5 empty] | Costos directos (1+2): |  | 1178.46