## Hoja 1
0ME010 | m³ |  | Embalaje de equipamiento auxiliar.
Embalaje de equipamiento auxiliar como archivos, material electrónico, etc., (aproximadamente 7 ud/m³), mediante láminas de polietileno transparente, film alveolar y cajas de cartón, para su transporte hasta el lugar de almacenaje.
Código |  | Unidad |  | Descripción | Rendimiento | Precio unitario | Importe
1 |  |  |  | Materiales
mt32war020 |  | m² |  | Lámina de polietileno transparente, de 0,2 mm de espesor. | 4.895 | 5.05 | 24.72
mt32war050 |  | m² |  | Film alveolar para embalar. | 4.895 | 18.17 | 88.94
mt32war030 |  | m |  | Cinta plástica autoadhesiva. | 2.455 | 1.18 | 2.9
mt32war040 |  | m² |  | Cartón rizado para embalaje. | 1 | 10.09 | 10.09
mt32war070 |  | kg |  | Gránulos de poliestireno expandido, de 10 kg/m³ de densidad, de granulometría comprendida entre 2 y 3 mm, para protección y embalaje. | 0.1 | 191.8 | 19.18
[5 empty] | Subtotal materiales: |  | 145.83
2 |  |  |  | Mano de obra
mo113 |  | h |  | Peón de albañilería. | 0.785 | 83.2 | 65.31
[5 empty] | Subtotal mano de obra: |  | 65.31
3 |  |  |  | Herramienta menor
|  | % |  | Herramienta menor | 2 | 211.14 | 4.22
[5 empty] | Costos directos (1+2+3): |  | 215.36