## Hoja 1
0XA140 | m² |  | Protección de andamio con lona.
Protección de andamio con lona de polietileno de alta densidad, con tratamiento ultravioleta, color verde.
Código |  | Unidad |  | Descripción | Rendimiento | Precio unitario | Importe
1 |  |  |  | Materiales
mt50spr050 |  | m² |  | Lona de polietileno de alta densidad, con tratamiento ultravioleta, color verde, 60% de porcentaje de cortaviento, con orificios cada 20 cm en todo el perímetro. | 0.5 | 16.03 | 8.02
[5 empty] | Subtotal materiales: |  | 8.02
2 |  |  |  | Mano de obra
mo113 |  | h |  | Peón de albañilería. | 0.164 | 83.2 | 13.64
[5 empty] | Subtotal mano de obra: |  | 13.64
3 |  |  |  | Herramienta menor
|  | % |  | Herramienta menor | 2 | 21.66 | 0.43
[5 empty] | Costos directos (1+2+3): |  | 22.09