## Hoja 1
ADR020 | m³ |  | Relleno en trasdós.
Relleno en trasdós de muro de concreto, con zahorra natural caliza, y compactación en tongadas sucesivas de 30 cm de espesor máximo con bandeja vibrante de guiado manual, hasta alcanzar una densidad seca no inferior al 95% de la máxima obtenida en la prueba Proctor Modificado. El precio no incluye la realización de la prueba Proctor Modificado.
Código |  | Unidad |  | Descripción | Rendimiento | Precio unitario | Importe
1 |  |  |  | Materiales
mt01zah010a |  | t |  | Zahorra natural caliza. | 2.2 | 286.43 | 630.15
[5 empty] | Subtotal materiales: |  | 630.15
2 |  |  |  | Equipo y maquinaria
mq04dua020b |  | h |  | Dumper de descarga frontal de 2 t de carga útil. | 0.07 | 230.27 | 16.12
mq02rod010d |  | h |  | Bandeja vibrante de guiado manual, de 300 kg, anchura de trabajo 70 cm, reversible. | 0.104 | 158.73 | 16.51
mq02cia020j |  | h |  | Camión cisterna, de 8 m³ de capacidad. | 0.007 | 2637.04 | 18.46
[5 empty] | Subtotal equipo y maquinaria: |  | 51.09
3 |  |  |  | Mano de obra
mo113 |  | h |  | Peón de albañilería. | 0.201 | 83.2 | 16.72
[5 empty] | Subtotal mano de obra: |  | 16.72
4 |  |  |  | Herramienta menor
|  | % |  | Herramienta menor | 2 | 697.96 | 13.96
[5 empty] | Costos directos (1+2+3+4): |  | 711.92