## Hoja 1
ADR035 | m³ | Relleno para base de vaso de piscina.
Base de vaso de piscina realizada mediante relleno a cielo abierto con grava de 20 a 30 mm de diámetro.
Código |  |  | Unidad | Descripción | Rendimiento | Precio unitario | Importe
1 |  |  |  | Materiales
mt01arr010b |  |  | t | Grava de cantera, de 20 a 30 mm de diámetro. | 2.1 | 329.39 | 691.72
[5 empty] | Subtotal materiales: |  | 691.72
2 |  |  |  | Equipo y maquinaria
mq04dua020b |  |  | h | Dumper de descarga frontal de 2 t de carga útil. | 0.116 | 230.27 | 26.71
[5 empty] | Subtotal equipo y maquinaria: |  | 26.71
3 |  |  |  | Mano de obra
mo113 |  |  | h | Peón de albañilería. | 0.03 | 86.84 | 2.61
[5 empty] | Subtotal mano de obra: |  | 2.61
4 |  |  |  | Herramienta menor
|  |  | % | Herramienta menor | 2 | 721.04 | 14.42
[5 empty] | Costos directos (1+2+3+4): |  | 735.46