## Hoja 1
ANE010 | m² |  | Estabilización en caja para base de solera.
Estabilización en caja para base de solera de 20 cm de espesor, mediante relleno y extendido en tongadas de espesor no superior a 20 cm de gravas procedentes de cantera caliza de 40/80 mm; y posterior compactación mediante equipo manual con bandeja vibrante, sobre la explanada homogénea y nivelada. El precio no incluye la ejecución de la explanada.
Código |  | Unidad |  | Descripción | Rendimiento | Precio unitario | Importe
1 |  |  |  | Materiales
mt01are010a |  | m³ |  | Grava de cantera de piedra caliza, de 40 a 70 mm de diámetro. | 0.22 | 537.05 | 118.15
[5 empty] | Subtotal materiales: |  | 118.15
2 |  |  |  | Equipo y maquinaria
mq01pan010a |  | h |  | Pala cargadora sobre neumáticos de 120 kW/1,9 m³. | 0.013 | 999.32 | 12.99
mq02rod010d |  | h |  | Bandeja vibrante de guiado manual, de 300 kg, anchura de trabajo 70 cm, reversible. | 0.013 | 158.73 | 2.06
mq02cia020j |  | h |  | Camión cisterna, de 8 m³ de capacidad. | 0.013 | 2637.04 | 34.28
[5 empty] | Subtotal equipo y maquinaria: |  | 49.33
3 |  |  |  | Mano de obra
mo113 |  | h |  | Peón de albañilería. | 0.273 | 83.2 | 22.71
[5 empty] | Subtotal mano de obra: |  | 22.71
4 |  |  |  | Herramienta menor
|  | % |  | Herramienta menor | 2 | 190.19 | 3.8
[5 empty] | Costos directos (1+2+3+4): |  | 193.99