## Hoja 1
ANS020 | m² |  | Falso piso ventilado de concreto.
Falso piso ventilado de concreto armado de 20+4 cm de canto, sobre encofrado perdido de módulos de polipropileno reciclado, realizado con concreto f'c=210 kg/cm² (3000 psi), clase de exposición F0 S0 P0 C0, tamaño máximo del agregado 12,5 mm, consistencia blanda, mezclado en obra, y fundido con medios manuales, y malla soldada tipo 6x6 6/6 de acero Grado 70, con varillas espaciadas 15,24x15,24 cm de Ø 4,88 mm como armadura de reparto, colocada sobre separadores homologados en capa de compresión de 4 cm de espesor; con juntas de retracción de 5 mm de espesor, mediante corte con disco de diamante; apoyado todo ello sobre base de concreto pobre. Incluso panel de poliestireno expandido de 3 cm de espesor, para la ejecución de juntas de expansión. El precio no incluye la capa de concreto de limpieza.
Código |  | Unidad |  | Descripción | Rendimiento | Precio unitario | Importe
1 |  |  |  | Materiales
mt07cid010j |  | m² |  | Encofrado perdido de módulos de polipropileno reciclado, de 50x50x20 cm, para soleras y losas sanitarias ventiladas. | 1.05 | 211.24 | 221.8
mt07aco110g |  | kg |  | Acero en varillas corrugadas, Grado 60 (fy=4200 kg/cm²), de varios diámetros, según ASTM A 615. | 2 | 20 | 40
mt08var050 |  | kg |  | Alambre galvanizado para atar, de 1,30 mm de diámetro. | 0.01 | 23.7 | 0.24
mt07ame120ee |  | m² |  | Malla soldada tipo 6x6 6/6 de acero Grado 70, con varillas lisas espaciadas 15,24x15,24 cm de 4,88 mm de diámetro, según ASTM A 185 y ASTM A 497. | 1.1 | 40.31 | 44.34
mt08aaa010a |  | m³ |  | Agua. | 0.021 | 32.32 | 0.68
mt01arg000i |  | m³ |  | Arena cribada. | 0.054 | 295.13 | 15.94
mt01arg001ie |  | m³ |  | Agregado grueso homogeneizado de tamaño máximo 12,5 mm. | 0.081 | 270.93 | 21.95
mt08cem000i |  | kg |  | Cemento gris en sacos. | 34.729 | 3.52 | 122.25
mt07aco020o |  | Ud |  | Separador homologado para malla soldada. | 1 | 1.69 | 1.69
mt16pea020c |  | m² |  | Panel rígido de poliestireno expandido, mecanizado lateral recto, de 30 mm de espesor, resistencia térmica 0,8 m²K/W, conductividad térmica 0,036 W/(mK), para junta de contracción. | 0.092 | 71.93 | 6.62
[5 empty] | Subtotal materiales: |  | 475.51
2 |  |  |  | Equipo y maquinaria
mq06vib020 |  | h |  | Regla vibrante de 3 m. | 0.095 | 90.63 | 8.61
mq06hor010 |  | h |  | Mezcladora de concreto. | 0.068 | 32.6 | 2.22
mq06cor020 |  | h |  | Equipo para corte de juntas en soleras de concreto. | 0.087 | 184.37 | 16.04
[5 empty] | Subtotal equipo y maquinaria: |  | 26.87
3 |  |  |  | Mano de obra
mo044 |  | h |  | Armador de encofrados. | 0.015 | 74.86 | 1.12
mo091 |  | h |  | Ayudante de armador de encofrados. | 0.015 | 55.63 | 0.83
mo043 |  | h |  | Armador de hierro. | 0.026 | 74.86 | 1.95
mo090 |  | h |  | Ayudante de armador de hierro. | 0.026 | 55.63 | 1.45
mo112 |  | h |  | Peón especializado de albañilería. | 0.098 | 52.14 | 5.11
[5 empty] | Subtotal mano de obra: |  | 10.46
4 |  |  |  | Herramienta menor
|  | % |  | Herramienta menor | 2 | 512.84 | 10.26
Coste de mantenimiento decenal: L 41,85 en los primeros 10 años. |  |  |  |  | Costos directos (1+2+3+4): |  | 523.1