## Hoja 1
ASA010 | Ud |  | Caja de registro de obra de mampostería.
Caja de registro de paso, registrable, enterrada, construida con mampostería de ladrillo cerámico macizo, de 1/2 pie de espesor, recibido con mortero de cemento, confeccionado en obra, dosificación 1:6, de dimensiones interiores 50x50x50 cm, sobre solera de concreto simple f'c=315 kg/cm² (4500 psi), clase de exposición F0 S2 P1 C0, tamaño máximo del agregado 19 mm, consistencia blanda de 15 cm de espesor, formación de pendiente mínima del 2%, con el mismo tipo de concreto, enfoscada y bruñida interiormente con mortero de cemento, confeccionado en obra, con aditivo hidrófugo, dosificación 1:3 formando aristas y esquinas a media caña, cerrada superiormente con tapa prefabricada de concreto reforzado con cierre hermético al paso de los olores mefíticos. Incluso mortero para sellado de juntas y colector de conexión de PVC, de tres entradas y una salida, con tapa de registro, para encuentros. El precio no incluye la excavación ni el relleno del trasdós.
Código |  | Unidad |  | Descripción | Rendimiento | Precio unitario | Importe
1 |  |  |  | Materiales
mt10hmf110ftb |  | m³ |  | Concreto simple f'c=315 kg/cm² (4500 psi), clase de exposición F0 S2 P1 C0, tamaño máximo del agregado 19 mm, consistencia blanda, premezclado, según ACI 318. | 0.182 | 3591.19 | 653.6
mt04lma010b |  | Ud |  | Ladrillo cerámico macizo de elaboración mecánica, para revestir, 25x12x5 cm, densidad 2300 kg/m³. | 100 | 14.29 | 1429
mt08aaa010a |  | m³ |  | Agua. | 0.013 | 38.26 | 0.5
mt01arg005a |  | t |  | Arena de cantera, para mortero mezclado en obra. | 0.088 | 515.57 | 45.37
mt08cem000i |  | kg |  | Cemento gris en sacos. | 17.738 | 4.16 | 73.79
mt11var130 |  | Ud |  | Colector de conexión de PVC, con tres entradas y una salida, con tapa de registro. | 1 | 1143.08 | 1143.08
mt08adt010 |  | kg |  | Aditivo hidrófugo para impermeabilización de morteros u concretos. | 0.169 | 30.61 | 5.17
mt11var100 |  | Ud |  | Conjunto de elementos necesarios para garantizar el cierre hermético al paso de olores mefíticos en cajas de revisión sanitaria, compuesto por: angulares y láminas metálicas con sus elementos de fijación y anclaje, junta de neopreno, aceite y demás accesorios. | 1 | 251.48 | 251.48
mt11arf010b |  | Ud |  | Tapa de concreto reforzado prefabricada, 60x60x5 cm. | 1 | 533.44 | 533.44
[5 empty] | Subtotal materiales: |  | 4135.43
2 |  |  |  | Equipo y maquinaria
mq06hor010 |  | h |  | Mezcladora de concreto eléctrica con una capacidad de amasado de 160 l. | 0.045 | 76.52 | 3.44
[5 empty] | Subtotal equipo y maquinaria: |  | 3.44
3 |  |  |  | Mano de obra
mo020 |  | h |  | Albañil. | 1.977 | 115.52 | 228.38
mo113 |  | h |  | Peón de albañilería. | 1.978 | 83.2 | 164.57
[5 empty] | Subtotal mano de obra: |  | 392.95
4 |  |  |  | Herramienta menor
|  | % |  | Herramienta menor | 2 | 4531.82 | 90.64
Coste de mantenimiento decenal: L 184,90 en los primeros 10 años. |  |  |  |  | Costos directos (1+2+3+4): |  | 4622.46