## Hoja 1
AZC010 | m² |  | Entibación de madera, en pozos excavados para recalce de cimientos.
Apuntalamiento y entibación liviana para una protección del 20%, mediante cabeceros horizontales, amortizables en 10 usos y codales de madera, amortizables en 30 usos, fijados con puntas de acero, en pozos, de hasta 3 m de profundidad y de hasta 1 m de anchura, para recalce de cimientos.
Código |  | Unidad |  | Descripción | Rendimiento | Precio unitario | Importe
1 |  |  |  | Materiales
mt08emt040 |  | m³ |  | Madera de pino para apuntalamiento y entibación de excavaciones. | 0.004 | 5738.72 | 22.95
mt08emt045a |  | m³ |  | Codal de madera, de 70 a 90 mm de diámetro y entre 2 y 2,5 m de longitud, para apuntalamiento y entibación de excavaciones. | 0.004 | 5170.97 | 20.68
mt08var060 |  | kg |  | Puntas de acero de 20x100 mm. | 0.05 | 223.17 | 11.16
[5 empty] | Subtotal materiales: |  | 54.79
2 |  |  |  | Mano de obra
mo044 |  | h |  | Armador de encofrados. | 0.611 | 125.49 | 76.67
mo091 |  | h |  | Ayudante de armador de encofrados. | 0.611 | 93.75 | 57.28
[5 empty] | Subtotal mano de obra: |  | 133.95
3 |  |  |  | Herramienta menor
|  | % |  | Herramienta menor | 2 | 188.74 | 3.77
[5 empty] | Costos directos (1+2+3): |  | 192.51