## Hoja 1
CPM020 |  |  | m | Micropilote con armadura de perfil tubular de acero "PANTALLAX".
Micropilote "PANTALLAX", de hasta 15 m de longitud y 114,3 mm de diámetro nominal, compuesto de perfil tubular con rosca, de acero ISO 11960 N-80, con límite elástico 562 N/mm², de 60,3 mm de diámetro exterior y 5,5 mm de espesor, y lechada de cemento CEM I 42,5N, con una relación agua/cemento de 0,4 dosificada en peso, vertida por el interior de la armadura mediante sistema de inyección única global (IU); para cimentación.
Descompuesto | Ud | Descomposición |  |  | Rend. | Precio unitario | Precio partida
mt07mpi020fa | m | Perfil tubular con rosca, para armar micropilotes "PANTALLAX", de 60,3 mm de diámetro exterior y 5,5 mm de espesor, de acero ISO 11960 N-80, con límite elástico 562 N/mm² y carga de rotura 690 N/mm². |  |  | 1.02 | 266.89 | 272.23
mt08cem010c | kg | Cemento Portland CEM I 42,5 N, en sacos. |  |  | 25 | 2.97 | 74.25
mt08aaa010a | m³ | Agua. |  |  | 0.01 | 40.44 | 0.4
mq03pva020 | h | Equipo para inyecciones profundas, con bomba de baja presión y carro de perforación. |  |  | 0.155 | 5600.74 | 868.11
mo041 | h | Armador. |  |  | 0.381 | 83.93 | 31.98
mo087 | h | Ayudante de armador. |  |  | 0.381 | 57.03 | 21.73
mo111 | h | Peón de albañilería. |  |  | 0.191 | 52.12 | 9.95
| % | Medios auxiliares |  |  | 2 | 1278.65 | 25.57
| % | Costes indirectos |  |  | 3 | 1304.22 | 39.13
Coste de mantenimiento decenal: L 40,30 en los primeros 10 años. | [5 empty] | Total: | 1343.35