## Hoja 1
CSV020 | m² |  | Sistema de encofrado en zapata corrida de cimentación.
Formación de encofrado perdido de mampostería de bloque de concreto de 12 cm de espesor, en zapata corrida de cimentación.
Descompuesto |  | Ud |  | Descomposición | Rend. | Precio unitario | Precio partida
mt02bhg010b |  | Ud |  | Bloque hueco de concreto, para revestir, color gris, 40x20x12 cm, resistencia normalizada R10 (10 N/mm²), incluso p/p de piezas especiales: zunchos y medios. | 12.6 | 13.31 | 167.71
mt09mor010c |  | m³ |  | Mortero de cemento CEM II/B-P 32,5 N tipo M-5, confeccionado en obra con 250 kg/m³ de cemento y una proporción en volumen 1/6. | 0.009 | 3108.35 | 27.98
mo019 |  | h |  | Albañil. | 0.607 | 79.94 | 48.52
mo111 |  | h |  | Peón de albañilería. | 0.303 | 52.12 | 15.79
|  | % |  | Medios auxiliares | 2 | 260 | 5.2
|  | % |  | Costes indirectos | 3 | 265.2 | 7.96
[6 empty] | Total: | 273.16