## Hoja 1
DET010 | m³ | Demolición de muro de tapia.
Demolición de muro de tapia, con martillo neumático y carga mecánica sobre camión o contenedor.
Código |  |  | Unidad | Descripción | Rendimiento | Precio unitario | Importe
1 |  |  |  | Equipo y maquinaria
mq05mai030 |  |  | h | Martillo neumático. | 1.848 | 101.35 | 187.29
mq05pdm110 |  |  | h | Compresor portátil diesel media presión 10 m³/min. | 0.924 | 171.89 | 158.83
mq01ret010 |  |  | h | Miniretrocargadora sobre neumáticos de 15 kW. | 0.162 | 1017.2 | 164.79
[5 empty] | Subtotal equipo y maquinaria: |  | 510.91
2 |  |  |  | Mano de obra
mo112 |  |  | h | Peón especializado de albañilería. | 2.167 | 88.28 | 191.3
mo113 |  |  | h | Peón de albañilería. | 0.813 | 86.84 | 70.6
[5 empty] | Subtotal mano de obra: |  | 261.9
3 |  |  |  | Herramienta menor
|  |  | % | Herramienta menor | 2 | 772.81 | 15.46
[5 empty] | Costos directos (1+2+3): |  | 788.27