## Hoja 1
DFR100 |  |  | m | Demolición de batiente.
Levantado con recuperación del material de batiente cerámico y picado del material de agarre adherido a su superficie, con medios manuales, posterior reposición y carga manual de escombros sobre camión o contenedor.
Descompuesto | Ud | Descomposición |  |  | Rend. | Precio unitario | Precio partida
mt08aaa010a | m³ | Agua. |  |  | 0.006 | 40.44 | 0.24
mt01arg005a | t | Arena de cantera, para mortero mezclado en obra. |  |  | 0.009 | 485.26 | 4.37
mt08cem000i | kg | Cemento gris en sacos. |  |  | 2.28 | 4.4 | 10.03
mt08adt010 | kg | Aditivo hidrófugo para impermeabilización de morteros u concretos. |  |  | 0.046 | 32.35 | 1.49
mt09lec010b | m³ | Lechada de cemento blanco BL 22,5 X. |  |  | 0.001 | 4232.53 | 4.23
mt09mcr070a | kg | Mortero de juntas cementoso con resistencia elevada a la abrasión y absorción de agua reducida, CG2, para junta abierta entre 3 y 15 mm. |  |  | 0.164 | 26.69 | 4.38
mq06hor010 | h | Mezcladora de concreto. |  |  | 0.017 | 45.29 | 0.77
mo019 | h | Albañil. |  |  | 0.519 | 79.94 | 41.49
mo111 | h | Peón de albañilería. |  |  | 0.294 | 52.12 | 15.32
| % | Medios auxiliares |  |  | 2 | 82.32 | 1.65
| % | Costes indirectos |  |  | 3 | 83.97 | 2.52
[6 empty] | Total: | 86.49