## Hoja 1
DQA010 | m² | Demolición completa de techo plano transitable, no ventilado.
Demolición completa de techo plano transitable, no ventilado, con piso cerámico; con martillo neumático, sin afectar a la estabilidad de los elementos constructivos contiguos, y carga manual sobre camión o contenedor. El precio incluye la demolición de todas las capas que componen la cubierta, incluyendo la capa de formación de pendientes y la demolición de los desagües.
Código |  |  | Unidad | Descripción | Rendimiento | Precio unitario | Importe
1 |  |  |  | Equipo y maquinaria
mq05mai030 |  |  | h | Martillo neumático. | 0.116 | 101.35 | 11.76
mq05pdm110 |  |  | h | Compresor portátil diesel media presión 10 m³/min. | 0.116 | 171.89 | 19.94
[5 empty] | Subtotal equipo y maquinaria: |  | 31.7
2 |  |  |  | Mano de obra
mo112 |  |  | h | Peón especializado de albañilería. | 0.135 | 84.56 | 11.42
mo113 |  |  | h | Peón de albañilería. | 1.481 | 83.2 | 123.22
[5 empty] | Subtotal mano de obra: |  | 134.64
3 |  |  |  | Herramienta menor
|  |  | % | Herramienta menor | 2 | 166.34 | 3.33
[5 empty] | Costos directos (1+2+3): |  | 169.67