## Hoja 1
DQC040 | m² | Desmontaje de cobertura de tejas en cubierta inclinada.
Desmontaje de cobertura de teja cerámica curva, colocada con mortero a menos de 20 m de altura, en cubierta inclinada a dos aguas con una pendiente media del 30%; con medios manuales, y carga manual sobre camión o contenedor. El precio incluye el desmontaje de los elementos de fijación, de los remates, de los canales y de las bajantes.
Código |  |  | Unidad | Descripción | Rendimiento | Precio unitario | Importe
1 |  |  |  | Mano de obra
mo020 |  |  | h | Albañil. | 0.148 | 115.52 | 17.1
mo113 |  |  | h | Peón de albañilería. | 0.664 | 83.2 | 55.24
[5 empty] | Subtotal mano de obra: |  | 72.34
2 |  |  |  | Herramienta menor
|  |  | % | Herramienta menor | 2 | 72.34 | 1.45
[5 empty] | Costos directos (1+2): |  | 73.79