## Hoja 1
DQP040 | m² | Retirada de capa de protección de tierra vegetal en cubierta plana ajardinada.
Retirada de capa de protección formada por 25 cm de espesor de tierra vegetal y vegetación existente en cubierta plana ajardinada, con medios manuales, y carga manual sobre camión o contenedor.
Código |  |  | Unidad | Descripción | Rendimiento | Precio unitario | Importe
1 |  |  |  | Mano de obra
mo113 |  |  | h | Peón de albañilería. | 0.157 | 83.2 | 13.06
[5 empty] | Subtotal mano de obra: |  | 13.06
2 |  |  |  | Herramienta menor
|  |  | % | Herramienta menor | 2 | 13.06 | 0.26
[5 empty] | Costos directos (1+2): |  | 13.32