## Hoja 1
DRF010 | m² | Eliminación de enfoscado en paramento exterior.
Eliminación de enfoscado de cemento, aplicado sobre paramento vertical exterior de hasta 3 m de altura, con medios manuales, sin deteriorar la superficie soporte, que quedará al descubierto y preparada para su posterior revestimiento, y carga manual sobre camión o contenedor.
Código |  |  | Unidad | Descripción | Rendimiento | Precio unitario | Importe
1 |  |  |  | Mano de obra
mo113 |  |  | h | Peón de albañilería. | 0.742 | 83.2 | 61.73
[5 empty] | Subtotal mano de obra: |  | 61.73
2 |  |  |  | Herramienta menor
|  |  | % | Herramienta menor | 2 | 61.73 | 1.23
[5 empty] | Costos directos (1+2): |  | 62.96