## Hoja 1
DRS080 | m² | Demolición de contrapiso.
Demolición de contrapiso de mortero existente en el interior del edificio, de hasta 8 cm de espesor, con martillo neumático, sin deteriorar los elementos constructivos contiguos, y carga manual sobre camión o contenedor.
Código |  |  | Unidad | Descripción | Rendimiento | Precio unitario | Importe
1 |  |  |  | Equipo y maquinaria
mq05mai030 |  |  | h | Martillo neumático. | 0.224 | 101.35 | 22.7
mq05pdm010a |  |  | h | Compresor portátil eléctrico 2 m³/min de caudal. | 0.112 | 94.64 | 10.6
[5 empty] | Subtotal equipo y maquinaria: |  | 33.3
2 |  |  |  | Mano de obra
mo112 |  |  | h | Peón especializado de albañilería. | 0.261 | 84.56 | 22.07
mo113 |  |  | h | Peón de albañilería. | 0.424 | 83.2 | 35.28
[5 empty] | Subtotal mano de obra: |  | 57.35
3 |  |  |  | Herramienta menor
|  |  | % | Herramienta menor | 2 | 90.65 | 1.81
[5 empty] | Costos directos (1+2+3): |  | 92.46