## Hoja 1
EAC020 |  |  | m | Cargadero de perfil laminado compuesto.
Cargadero de perfil de acero A 572 Grado 42, laminado en caliente, formado por pieza compuesta y pletinas metálicas, con un peso de 10 kg/m, con capa de imprimación anticorrosiva, en desplante de mampostería de ladrillo de plantas bajas, fachadas o petos.
Descompuesto | Ud | Descomposición |  |  | Rend. | Precio unitario | Precio partida
mt07ala000i | kg | Acero laminado A 572 Grado 42, en perfiles laminados en caliente, según ASTM A 572, piezas compuestas, para aplicaciones estructurales. |  |  | 10 | 23.21 | 232.1
mt27pfi010 | l | Imprimación de secado rápido, formulada con resinas alquídicas modificadas y fosfato de zinc. |  |  | 0.1 | 131.6 | 13.16
mq08sol020 | h | Equipo y elementos auxiliares para soldadura eléctrica. |  |  | 0.198 | 59.34 | 11.75
mo046 | h | Montador de estructura metálica. |  |  | 0.211 | 83.93 | 17.71
mo092 | h | Ayudante de montador de estructura metálica. |  |  | 0.121 | 57.03 | 6.9
| % | Medios auxiliares |  |  | 2 | 281.62 | 5.63
| % | Costes indirectos |  |  | 3 | 287.25 | 8.62
Coste de mantenimiento decenal: L 20,71 en los primeros 10 años. | [5 empty] | Total: | 295.87