## Hoja 1
EAS010 | kg |  | Acero en columnas.
Acero A 572 Grado 50 en columnas, con piezas empresilladas formadas por perfiles laminados en caliente con uniones soldadas.
Código |  | Unidad |  | Descripción | Rendimiento | Precio unitario | Importe
1 |  |  |  | Materiales
mt07ala000r |  | kg |  | Acero laminado A 572 Grado 50, en perfiles laminados en caliente, según ASTM A 572, piezas empresilladas, para aplicaciones estructurales. | 1.05 | 25.83 | 27.12
mt27pfi010 |  | l |  | Imprimación de secado rápido, formulada con resinas alquídicas modificadas y fosfato de zinc. | 0.05 | 127.08 | 6.35
[5 empty] | Subtotal materiales: |  | 33.47
2 |  |  |  | Equipo y maquinaria
mq08sol020 |  | h |  | Equipo y elementos auxiliares para soldadura eléctrica. | 0.018 | 59.81 | 1.08
[5 empty] | Subtotal equipo y maquinaria: |  | 1.08
3 |  |  |  | Mano de obra
mo047 |  | h |  | Montador de estructura metálica. | 0.032 | 68.66 | 2.2
mo094 |  | h |  | Ayudante de montador de estructura metálica. | 0.032 | 50.6 | 1.62
[5 empty] | Subtotal mano de obra: |  | 3.82
4 |  |  |  | Herramienta menor
|  | % |  | Herramienta menor | 2 | 38.37 | 0.77
Coste de mantenimiento decenal: L 1,17 en los primeros 10 años. |  |  |  |  | Costos directos (1+2+3+4): |  | 39.14