## Hoja 1
EAT030 | kg |  | Acero en correas metálicas.
Acero A 36, en correas metálicas formadas por piezas simples de perfiles laminados en caliente, acabado con imprimación antioxidante, fijadas a las cerchas con uniones soldadas en obra. El precio incluye las soldaduras, los cortes, los despuntes, las piezas especiales, los casquillos y los elementos auxiliares de montaje, pero no incluye la lámina o panel que actuará como cubierta.
Código |  | Unidad |  | Descripción | Rendimiento | Precio unitario | Importe
1 |  |  |  | Materiales
mt07ala003a |  | kg |  | Acero laminado A 36, para correa formada por pieza simple, de perfiles laminados en caliente, según ASTM A 36, acabado con imprimación antioxidante, trabajado en taller, para colocar en obra mediante soldadura. | 1 | 40.59 | 40.59
[5 empty] | Subtotal materiales: |  | 40.59
2 |  |  |  | Equipo y maquinaria
mq08sol010 |  | h |  | Equipo de oxicorte, con acetileno como combustible y oxígeno como comburente. | 0.041 | 183.07 | 7.51
[5 empty] | Subtotal equipo y maquinaria: |  | 7.51
3 |  |  |  | Mano de obra
mo047 |  | h |  | Montador de estructura metálica. | 0.047 | 120.22 | 5.65
mo094 |  | h |  | Ayudante de montador de estructura metálica. | 0.027 | 89.8 | 2.42
[5 empty] | Subtotal mano de obra: |  | 8.07
4 |  |  |  | Herramienta menor
|  | % |  | Herramienta menor | 2 | 56.17 | 1.12
Coste de mantenimiento decenal: L 2,86 en los primeros 10 años. |  |  |  |  | Costos directos (1+2+3+4): |  | 57.29