## Hoja 1
EFA030 | m² | Sistema de encofrado para viga de desplante de muro de mampostería.
Montaje de sistema de encofrado removible de madera para viga de desplante de muro de mampostería.
Descompuesto |  | Ud | Descomposición | Rend. | Precio unitario | Precio partida
mt08ema010k |  | m² | Sistema de encofrado removible de tableros de madera, para vigas de desplante. | 1 | 230.91 | 230.91
mt08var050 |  | kg | Alambre galvanizado para atar, de 1,30 mm de diámetro. | 0.1 | 29.65 | 2.97
mt08var060 |  | kg | Puntas de acero de 20x100 mm. | 0.05 | 188.71 | 9.44
mo043 |  | h | Armador de encofrados. | 0.466 | 83.93 | 39.11
mo089 |  | h | Ayudante de armador de encofrados. | 0.466 | 57.03 | 26.58
|  | % | Medios auxiliares | 2 | 309.01 | 6.18
|  | % | Costes indirectos | 3 | 315.19 | 9.46
[5 empty] | Total: | 324.65