## Hoja 1
EFM010 | m³ |  | Muro de mampostería, de ladrillo cerámico.
Muro de 1 pie de espesor de mampostería de ladrillo cerámico visto macizo de elaboración mecánica, color rojo, 24x11,5x5 cm, con juntas horizontales y verticales de 20 mm de espesor, junta rehundida, recibida con mortero de cemento confeccionado en obra, con 250 kg/m³ de cemento, color gris, dosificación 1:6, suministrado en sacos.
Código |  | Unidad |  | Descripción | Rendimiento | Precio unitario | Importe
1 |  |  |  | Materiales
mt05mmq010a |  | Ud |  | Ladrillo cerámico visto macizo de elaboración mecánica, color rojo, 24x11,5x5 cm, densidad 1300 kg/m³. | 481.25 | 16.42 | 7902.13
mt08aaa010a |  | m³ |  | Agua. | 0.065 | 38.26 | 2.49
mt01arg005a |  | t |  | Arena de cantera, para mortero mezclado en obra. | 0.529 | 515.57 | 272.74
mt08cem000i |  | kg |  | Cemento gris en sacos. | 81.9 | 4.16 | 340.7
[5 empty] | Subtotal materiales: |  | 8518.06
2 |  |  |  | Equipo y maquinaria
mq06hor010 |  | h |  | Mezcladora de concreto eléctrica con una capacidad de amasado de 160 l. | 0.264 | 76.52 | 20.2
[5 empty] | Subtotal equipo y maquinaria: |  | 20.2
3 |  |  |  | Mano de obra
mo021 |  | h |  | Albañil especializado en trabajos de mampostería. | 10.365 | 115.52 | 1197.36
mo114 |  | h |  | Peón de albañilería especializado en trabajos de mampostería. | 5.183 | 83.2 | 431.23
[5 empty] | Subtotal mano de obra: |  | 1628.59
4 |  |  |  | Herramienta menor
|  | % |  | Herramienta menor | 2 | 10166.9 | 203.34
[5 empty] | Costos directos (1+2+3+4): |  | 10370.2