## Hoja 1
EFR010 | Ud |  | Arco de mampostería de ladrillo cerámico.
Arco estructural de medio punto, con una cara vista, de 90 cm de luz libre y 45 cm de flecha, 11,5 cm de espesor y 24 cm de ancho, realizado con ladrillo cerámico visto perforado hidrofugado, color Salmón, acabado liso, 24x11,5x5 cm, junta rehundida, recibido con mortero de cemento confeccionado en obra, con 250 kg/m³ de cemento, color gris, dosificación 1:6, suministrado en sacos; montaje y desmontaje de cimbras y apeos.
Código |  | Unidad |  | Descripción | Rendimiento | Precio unitario | Importe
1 |  |  |  | Materiales
mt05plt010bb |  | Ud |  | Ladrillo cerámico visto perforado hidrofugado, color Salmón, acabado liso, 24x11,5x5 cm, densidad 1700 kg/m³. | 24 | 7.03 | 168.72
mt08aaa010a |  | m³ |  | Agua. | 0.004 | 38.26 | 0.15
mt01arg005a |  | t |  | Arena de cantera, para mortero mezclado en obra. | 0.008 | 515.57 | 4.12
mt08cem000i |  | kg |  | Cemento gris en sacos. | 1.198 | 4.16 | 4.98
mt08cim010aa |  | m² |  | Cimbra de madera de pino, dimensionada para soportar una carga máxima de trabajo de 200 kg/m², para formación de arco estructural de medio punto. | 0.339 | 1951.16 | 661.44
[5 empty] | Subtotal materiales: |  | 839.41
2 |  |  |  | Equipo y maquinaria
mq06hor010 |  | h |  | Mezcladora de concreto eléctrica con una capacidad de amasado de 160 l. | 0.004 | 76.52 | 0.31
[5 empty] | Subtotal equipo y maquinaria: |  | 0.31
3 |  |  |  | Mano de obra
mo021 |  | h |  | Albañil especializado en trabajos de mampostería. | 1.557 | 115.52 | 179.86
mo114 |  | h |  | Peón de albañilería especializado en trabajos de mampostería. | 0.828 | 83.2 | 68.89
mo017 |  | h |  | Carpintero. | 0.382 | 117.19 | 44.77
mo058 |  | h |  | Ayudante de carpintero. | 0.191 | 86.89 | 16.6
[5 empty] | Subtotal mano de obra: |  | 310.12
4 |  |  |  | Herramienta menor
|  | % |  | Herramienta menor | 2 | 1149.84 | 23
Coste de mantenimiento decenal: L 35,19 en los primeros 10 años. |  |  |  |  | Costos directos (1+2+3+4): |  | 1172.84