## Hoja 1
EHH050 | m² | Refuerzo de losa mediante recrecido con concreto reforzado.
Refuerzo de losa de concreto mediante recrecido de 7 cm de espesor en la cara superior, para capa de compresión de concreto reforzado, realizada con concreto f'c=210 kg/cm² (3000 psi), clase de exposición F0 S0 P0 C0, tamaño máximo del agregado 12,5 mm, consistencia blanda, mezclado en obra, y fundido con medios manuales, y malla soldada tipo 6x6 10/10 de acero Grado 70, con varillas espaciadas 15,24x15,24 cm de Ø 3,43 mm. Incluso apuntalamiento y desapuntalamiento de la losa.
Código |  | Unidad | Descripción | Rendimiento | Precio unitario | Importe
1 |  |  | Materiales
mt50spa052b |  | m | Tablón de madera de pino, de 20x7,2 cm. | 0.02 | 161.24 | 3.22
mt50spa101 |  | kg | Clavos de acero. | 0.05 | 47.75 | 2.39
mt50spa081a |  | Ud | Puntal metálico telescópico, de hasta 3 m de altura. | 0.013 | 491.05 | 6.38
mt07aco020h |  | Ud | Separador homologado para losas macizas. | 3 | 2.26 | 6.78
mt07ame120aa |  | m² | Malla soldada tipo 6x6 10/10 de acero Grado 70, con varillas lisas espaciadas 15,24x15,24 cm de 3,43 mm de diámetro, según ASTM A 185 y ASTM A 497. | 1.2 | 21.74 | 26.09
mt08aaa010a |  | m³ | Agua. | 0.117 | 38.26 | 4.48
mt01arg000i |  | m³ | Arena cribada. | 0.043 | 346.29 | 14.89
mt01arg001ie |  | m³ | Agregado grueso homogeneizado, de tamaño máximo 12,5 mm. | 0.064 | 317.9 | 20.35
mt08cem000i |  | kg | Cemento gris en sacos. | 27.597 | 4.16 | 114.8
|  |  |  | Subtotal materiales: |  | 199.38
2 |  |  | Equipo y maquinaria
mq06hor010 |  | h | Mezcladora de concreto eléctrica con una capacidad de amasado de 160 l. | 0.054 | 76.52 | 4.13
|  |  |  | Subtotal equipo y maquinaria: |  | 4.13
3 |  |  | Mano de obra
mo042 |  | h | Armador. | 0.857 | 125.49 | 107.54
mo089 |  | h | Ayudante de armador. | 0.857 | 93.75 | 80.34
mo113 |  | h | Peón de albañilería. | 0.109 | 86.84 | 9.47
mo112 |  | h | Peón especializado de albañilería. | 0.114 | 88.28 | 10.06
|  |  |  | Subtotal mano de obra: |  | 207.41
4 |  |  | Herramienta menor
|  | % | Herramienta menor | 2 | 410.92 | 8.22
Coste de mantenimiento decenal: L 29,34 en los primeros 10 años. |  |  |  | Costos directos (1+2+3+4): |  | 419.14