## Hoja 1
EHY028 | m² |  | Reparación no estructural de concreto, con mortero a base de cemento, modificado con polímeros.
Aplicación manual de mortero tixotrópico, monocomponente, modificado con polímeros, compuesto por cemento, agregados seleccionados, humo de sílice, fibras, resinas sintéticas y aditivos especiales, con una resistencia a compresión a 28 días mayor o igual a 18 N/mm² y un módulo de elasticidad de 13000 N/mm², Euroclase A1 de reacción al fuego, en capa de 20 mm de espesor medio, con acabado superficial fratasado con esponja o fratás, para reparación no estructural de edificios y estructuras de concreto (coqueras, oquedades, nidos de gravas, etc.).
Código |  | Unidad |  | Descripción | Rendimiento | Precio unitario | Importe
1 |  |  |  | Materiales
mt09rem130b |  | kg |  | Mortero tixotrópico, monocomponente, modificado con polímeros, compuesto por cemento, agregados seleccionados, humo de sílice, fibras, resinas sintéticas y aditivos especiales, con una resistencia a compresión a 28 días mayor o igual a 18 N/mm² y un módulo de elasticidad de 13000 N/mm², Euroclase A1 de reacción al fuego, para reparación no estructural del concreto. | 30 | 22.66 | 679.8
mt08aaa010a |  | m³ |  | Agua. | 0.004 | 38.26 | 0.15
[5 empty] | Subtotal materiales: |  | 679.95
2 |  |  |  | Mano de obra
mo020 |  | h |  | Albañil. | 0.579 | 115.52 | 66.89
mo113 |  | h |  | Peón de albañilería. | 0.579 | 83.2 | 48.17
[5 empty] | Subtotal mano de obra: |  | 115.06
3 |  |  |  | Herramienta menor
|  | % |  | Herramienta menor | 2 | 795.01 | 15.9
Coste de mantenimiento decenal: L 16,22 en los primeros 10 años. |  |  |  |  | Costos directos (1+2+3): |  | 810.91