## Hoja 1
EHY034 | m² |  | Reparación superficial y acabado de estructura de concreto, con mortero a base de cemento, modificado con polímeros.
Aplicación manual de mortero, modificado con polímeros, compuesto por ligantes hidráulicos, resinas poliméricas, agregados silíceos y aditivos orgánicos e inorgánicos, color gris, con resistencia a compresión a 28 días mayor de 24 N/mm², Euroclase A1 de reacción al fuego, en capa de 3 mm de espesor medio, con acabado superficial fratasado con esponja o fratás, para reparación de superficies dañadas en estructuras de concreto.
Código |  | Unidad |  | Descripción | Rendimiento | Precio unitario | Importe
1 |  |  |  | Materiales
mt09rew010b |  | kg |  | Mortero, modificado con polímeros, compuesto por ligantes hidráulicos, resinas poliméricas, agregados silíceos y aditivos orgánicos e inorgánicos, color gris, con resistencia a compresión a 28 días mayor de 24 N/mm², Euroclase A1 de reacción al fuego, para reparación superficial y acabado de estructuras de concreto. | 4.5 | 20.12 | 90.54
[5 empty] | Subtotal materiales: |  | 90.54
2 |  |  |  | Mano de obra
mo020 |  | h |  | Albañil. | 0.513 | 115.52 | 59.26
mo113 |  | h |  | Peón de albañilería. | 0.513 | 83.2 | 42.68
[5 empty] | Subtotal mano de obra: |  | 101.94
3 |  |  |  | Herramienta menor
|  | % |  | Herramienta menor | 2 | 192.48 | 3.85
Coste de mantenimiento decenal: L 3,93 en los primeros 10 años. |  |  |  |  | Costos directos (1+2+3): |  | 196.33