## Hoja 1
EHY040 | m |  | Reparación de bordes de junta, con mortero a base de cemento, modificado con polímeros.
Reparación de los bordes de junta de contracción de estructura de concreto, aplicando 1 kg/m de mortero cementoso bicomponente, de fraguado rápido (22 minutos), modificado con polímeros, con inhibidores de corrosión y reforzado con fibras, con una resistencia a compresión a 28 días mayor o igual a 45 N/mm² y un módulo de elasticidad mayor o igual a 30000 N/mm², previo picado de los bordes.
Código |  | Unidad |  | Descripción | Rendimiento | Precio unitario | Importe
1 |  |  |  | Materiales
mt09red120b |  | kg |  | Mortero cementoso bicomponente, de fraguado rápido (22 minutos), modificado con polímeros, con inhibidores de corrosión y reforzado con fibras, con una resistencia a compresión a 28 días mayor o igual a 45 N/mm² y un módulo de elasticidad mayor o igual a 30000 N/mm². | 1 | 48.92 | 48.92
[5 empty] | Subtotal materiales: |  | 48.92
2 |  |  |  | Equipo y maquinaria
mq05mai040 |  | h |  | Martillo eléctrico. | 0.116 | 69.55 | 8.07
[5 empty] | Subtotal equipo y maquinaria: |  | 8.07
3 |  |  |  | Mano de obra
mo020 |  | h |  | Albañil. | 0.176 | 115.52 | 20.33
mo113 |  | h |  | Peón de albañilería. | 0.176 | 83.2 | 14.64
[5 empty] | Subtotal mano de obra: |  | 34.97
4 |  |  |  | Herramienta menor
|  | % |  | Herramienta menor | 2 | 91.96 | 1.84
Coste de mantenimiento decenal: L 4,69 en los primeros 10 años. |  |  |  |  | Costos directos (1+2+3+4): |  | 93.8