## Hoja 1
EHY050 | m² |  | Protección de concreto o mortero, frente a la carbonatación y ambientes agresivos contaminados.
Aplicación manual de revestimiento rígido, acrílico, en dispersión, impermeable al dióxido de carbono y permeable al vapor de agua, sobre superficie de concreto o mortero para obtener una capa decorativa y protectora frente a la carbonatación y ambientes agresivos contaminados, aplicado con brocha o rodillo en 2 capas, con 200 g/m² de consumo medio por capa y color a elegir.
Código |  | Unidad |  | Descripción | Rendimiento | Precio unitario | Importe
1 |  |  |  | Materiales
mt27tsb010a |  | kg |  | Revestimiento rígido a base de resinas acrílicas en dispersión acuosa, impermeable al dióxido de carbono y permeable al vapor de agua, color a elegir, para la protección de concreto o mortero, frente a la carbonatación y ambientes agresivos contaminados. | 0.4 | 128.39 | 51.36
[5 empty] | Subtotal materiales: |  | 51.36
2 |  |  |  | Mano de obra
mo020 |  | h |  | Albañil. | 0.202 | 71.73 | 14.49
mo113 |  | h |  | Peón de albañilería. | 0.202 | 51.22 | 10.35
[5 empty] | Subtotal mano de obra: |  | 24.84
3 |  |  |  | Herramienta menor
|  | % |  | Herramienta menor | 2 | 76.2 | 1.52
Coste de mantenimiento decenal: L 6,99 en los primeros 10 años. |  |  |  |  | Costos directos (1+2+3): |  | 77.72