## Hoja 1
EHY063 | m |  | Colocación de inyectores externos, en fisura de elemento de concreto.
Colocación de inyectores externos, cada 20 cm, en fisura de elemento de concreto, con adhesivo tixotrópico de dos componentes a base de resina epoxi, y sellado superficial de la fisura, con el mismo material, a fin de evitar la fuga de la lechada durante el proceso de inyección. El precio no incluye la inyección de la resina.
Código |  | Unidad |  | Descripción | Rendimiento | Precio unitario | Importe
1 |  |  |  | Materiales
mt09reh121 |  | Ud |  | Tapón inyector externo. | 5 | 10.63 | 53.15
mt09reh122 |  | Ud |  | Inyector externo. | 5 | 34.61 | 173.05
mt09reh120a |  | kg |  | Adhesivo tixotrópico de dos componentes a base de resina epoxi, para la correcta unión entre el concreto fresco y el concreto endurecido o para mejorar la adherencia del concreto endurecido y el acero. | 0.425 | 287.27 | 122.09
[5 empty] | Subtotal materiales: |  | 348.29
2 |  |  |  | Mano de obra
mo020 |  | h |  | Albañil. | 0.574 | 115.52 | 66.31
mo112 |  | h |  | Peón especializado de albañilería. | 0.608 | 84.56 | 51.41
[5 empty] | Subtotal mano de obra: |  | 117.72
3 |  |  |  | Herramienta menor
|  | % |  | Herramienta menor | 2 | 466.01 | 9.32
Coste de mantenimiento decenal: L 33,27 en los primeros 10 años. |  |  |  |  | Costos directos (1+2+3): |  | 475.33