## Hoja 1
EHZ500 | m² | Relleno y nivelación con mortero tipo Grout.
Relleno y nivelación de la superficie de un elemento estructural de concreto endurecido, con 5 mm de espesor de mortero fluido, para uso general.
Descompuesto |  | Ud | Descomposición | Rend. | Precio unitario | Precio partida
mt09reh360c |  | kg | Mortero fluido, para uso general, para anclajes y rellenos de 5 a 50 mm de espesor. | 11 | 10.09 | 110.99
mt08aaa010a |  | m³ | Agua. | 0.01 | 25.48 | 0.25
mo019 |  | h | Albañil. | 0.316 | 79.94 | 25.26
mo111 |  | h | Peón de albañilería. | 0.316 | 52.12 | 16.47
|  | % | Medios auxiliares | 2 | 152.97 | 3.06
|  | % | Costes indirectos | 3 | 156.03 | 4.68
Coste de mantenimiento decenal: L 11,25 en los primeros 10 años. |  |  |  |  | Total: | 160.71