## Hoja 1
EMC010 | Ud |  | Cercha liviana, de madera aserrada.
Cercha liviana de 6 m de luz, pendiente 30%, montada en obra con tirante, pendolón y pares de madera aserrada de pino, de 70x70 mm de sección, con acabado cepillado; conexiones con herrajes de acero galvanizado tipo DX51D+Z275N y tornillos rosca-metal de acero cincado, para ensamble de estructuras de madera; separación entre cerchas hasta 5 m.
Código |  | Unidad |  | Descripción | Rendimiento | Precio unitario | Importe
1 |  |  |  | Materiales
mt07mee101ad |  | m³ |  | Madera aserrada de pino para cerchas de gran escuadría, de hasta 5 m de longitud, de 70x70 mm de sección, con acabado cepillado. | 0.065 | 14155 | 920.08
mt07emr511a |  | kg |  | Herrajes de acero galvanizado tipo DX51D+Z275N y tornillos rosca-metal de acero cincado, para ensamble de estructuras de madera, para clases de servicio 1 y 2. | 0.2 | 295.08 | 59.02
[5 empty] | Subtotal materiales: |  | 979.1
2 |  |  |  | Equipo y maquinaria
mq07gte010b |  | h |  | Grúa autopropulsada de brazo telescópico con una capacidad de elevación de 20 t y 20 m de altura máxima de trabajo. | 0.426 | 1415.88 | 603.16
[5 empty] | Subtotal equipo y maquinaria: |  | 603.16
3 |  |  |  | Mano de obra
mo048 |  | h |  | Carpintero de estructura de madera. | 1.779 | 120.22 | 213.87
mo095 |  | h |  | Ayudante de carpintero de estructura de madera. | 0.624 | 89.8 | 56.04
[5 empty] | Subtotal mano de obra: |  | 269.91
4 |  |  |  | Herramienta menor
|  | % |  | Herramienta menor | 2 | 1852.17 | 37.04
Coste de mantenimiento decenal: L 264,49 en los primeros 10 años. |  |  |  |  | Costos directos (1+2+3+4): |  | 1889.21