## Hoja 1
EME010 |  | m³ |  | Vigueta de madera aserrada.
Vigueta de madera aserrada de pino insigne (Pinus radiata), de 7x14 a 9x18 cm de sección y hasta 5 m de longitud, clase resistente C16, protección de la madera con clase de penetración NP2, trabajada en taller.
Código | Unidad |  | Descripción |  | Rendimiento | Precio unitario | Importe
1 |  |  | Materiales
mt07mee018ya | m³ |  | Madera aserrada de pino insigne (Pinus radiata) con acabado cepillado, para vigueta de 7x14 a 9x18 cm de sección y hasta 5 m de longitud, para aplicaciones estructurales, clase resistente C16 y protección frente a agentes bióticos que se corresponde con la clase de penetración NP2 (3 mm en las caras laterales de la albura), trabajada en taller. |  | 1 | 10292.27 | 10292.27
[5 empty] | Subtotal materiales: |  | 10292.27
2 |  |  | Mano de obra
mo048 | h |  | Carpintero de estructura de madera. |  | 8.382 | 54.39 | 455.9
mo095 | h |  | Ayudante de carpintero de estructura de madera. |  | 4.191 | 40.06 | 167.89
[5 empty] | Subtotal mano de obra: |  | 623.79
3 |  |  | Herramienta menor
| % |  | Herramienta menor |  | 2 | 10916.06 | 218.32
Coste de mantenimiento decenal: L 1.892,84 en los primeros 10 años. |  |  |  |  | Costos directos (1+2+3): |  | 11134.38