## Hoja 1
EME020 | m | Vigueta de madera aserrada.
Vigueta de madera aserrada de pino, de 100x180 mm de sección, con acabado cepillado. Colocación en obra: con piezas metálicas. El precio no incluye las piezas metálicas.
Código |  | Unidad | Descripción | Rendimiento | Precio unitario | Importe
1 |  |  | Materiales
mt07mee101dp |  | m³ | Madera aserrada de pino para viguetas, de hasta 5 m de longitud, de 100x180 mm de sección, con acabado cepillado. | 0.018 | 8809.78 | 158.58
|  |  |  | Subtotal materiales: |  | 158.58
2 |  |  | Mano de obra
mo048 |  | h | Carpintero de estructura de madera. | 0.35 | 74.86 | 26.2
mo095 |  | h | Ayudante de carpintero de estructura de madera. | 0.086 | 55.63 | 4.78
|  |  |  | Subtotal mano de obra: |  | 30.98
3 |  |  | Herramienta menor
|  | % | Herramienta menor | 2 | 189.56 | 3.79
Coste de mantenimiento decenal: L 32,87 en los primeros 10 años. |  |  |  | Costos directos (1+2+3): |  | 193.35