## Hoja 1
EMV010 | m³ |  | Viga de madera aserrada.
Viga de madera aserrada de pino insigne (Pinus radiata), de 10x10 a 15x30 cm de sección y hasta 6 m de longitud, clase resistente C16, protección de la madera con clase de penetración NP2, trabajada en taller.
Código |  | Unidad |  | Descripción | Rendimiento | Precio unitario | Importe
1 |  |  |  | Materiales
mt07mee015s |  | m³ |  | Madera aserrada de pino insigne (Pinus radiata) con acabado cepillado, para viga de 10x10 a 15x30 cm de sección y hasta 6 m de longitud, para aplicaciones estructurales, clase resistente C16 y protección frente a agentes bióticos que se corresponde con la clase de penetración NP2 (3 mm en las caras laterales de la albura), trabajada en taller. | 1 | 8916.51 | 8916.51
[5 empty] | Subtotal materiales: |  | 8916.51
2 |  |  |  | Mano de obra
mo048 |  | h |  | Carpintero de estructura de madera. | 10.664 | 68.66 | 732.19
mo095 |  | h |  | Ayudante de carpintero de estructura de madera. | 5.332 | 50.6 | 269.8
[5 empty] | Subtotal mano de obra: |  | 1001.99
3 |  |  |  | Herramienta menor
|  | % |  | Herramienta menor | 2 | 9918.5 | 198.37
Coste de mantenimiento decenal: L 1.719,87 en los primeros 10 años. |  |  |  |  | Costos directos (1+2+3): |  | 10116.87