## Hoja 1
EWA010 | Ud | Apoyo elastomérico, rectangular.
Apoyo elastomérico sin armar, rectangular, sobre base de nivelación, de neopreno, de 200x200 mm de sección y 30 mm de espesor, para apoyos estructurales elásticos. El precio no incluye la base de nivelación.
Código |  |  | Unidad | Descripción | Rendimiento | Precio unitario | Importe
1 |  |  |  | Materiales
mt07ewa010a |  |  | m³ | Apoyo elastomérico estructural sin armar, de neopreno. | 0.001 | 301291 | 301.29
[5 empty] | Subtotal materiales: |  | 301.29
2 |  |  |  | Mano de obra
mo047 |  |  | h | Montador de estructura metálica. | 0.135 | 120.22 | 16.23
mo094 |  |  | h | Ayudante de montador de estructura metálica. | 0.135 | 89.8 | 12.12
[5 empty] | Subtotal mano de obra: |  | 28.35
3 |  |  |  | Herramienta menor
|  |  | % | Herramienta menor | 2 | 329.64 | 6.59
Coste de mantenimiento decenal: L 23,54 en los primeros 10 años. |  |  |  |  | Costos directos (1+2+3): |  | 336.23